## Arkusz1
PRZEDMIAR ROBÓT
45110000-1 Przygotowanie terenu pod budowę 45240000-1 Budowa obiektów Inżynierii wodnej 45220000-5 Roboty inżynieryjne i budowlane
lp | SSTWiORB | CPV | opis robót | j.m. | ilość | cena jedn. | wartość
I | WYMAGANIA OGÓLNE | [5 empty] | 0
1 | D-M-00.00.00 |  | Dostosowanie do wymagań ogólnych Inwestora, organizacja placu budowy, ubezpieczenia, gwarancje, tymczasowa organizacja ruchu, nadzory branżowe, obsługa geodezyjna itp. | kpl. | 1 |  | 0
II | PRACE PRZYGOTOWAWCZE I ROZBIÓRKOWE | [5 empty] | 0
2 | D-01.01.01 |  | roboty pomiarowe przy robotach liniowych - tyczenie obiektu | km | 0.2 |  | 0
3 | D-01.02.01 |  | karczowanie krzewów i samosiejek drzew z koryta rzeki wraz z wywozem karczy na składowsko wykonawcy | m2 | 250 |  | 0
4 | D-01.02.03 |  | rozbiórka opaski przynurtowej na szerokości 0,8m | m3 | 164 |  | 0
5 | M-20.03.01 |  | czyszczenie ścian oporowych z wykwitów biologicznych | m2 | 800 |  | 0
6 | D-02.01.01 |  | rozbiórka poboczy na gł. 10 cm poniżej poziomu jezdni | m3 | 70 |  | 0
III | ROBOTY KONSTRUKCYJNE | [5 empty] | 0
7 | M-20.02.10 |  | lokalne uzupełnienia muru oporowego z formaka kamiennego staroużytecznego | m2 | 50 |  | 0
8 | B.02.00.00 |  | wykonanie otworów wiertniczych oraz posadownienie kształtowników HEB w obudowie betonowej | szt | 70 |  | 0
9 | D-04.06.01 |  | wykonanie podłoża pod posadowienie grodzic GU16-400 wraz z ułożeniem warstwy betonu C12/15 | m | 205 |  | 0
10 | B.02.00.00 |  | ułożenie ścian z grodzic GU 16-400, zamki należy zamknąć. Do grodzic dospawać płaskowniki co 40 cm w celu kotwienia lica | m2 | 512.5 |  | 0
11 | M-20.02.10 |  | wykonanie lica z formaka kamiennego 16/18 na zaprawie cemenetowej | m2 | 512.5 |  | 0
12 | D-04.05.01a |  | wykonanie zasypki za ścianą z miesznki popiołowo-żużlowej zgodnej z SST. | m3 | 569.9 |  | 0
13 | M-20.02.10 |  | odtworzenie opaski przynurtowej z kamienia frakcji 50/200 uszczelnianego cemenetem | m2 | 180 |  | 0
14 | M-19.01.04 |  | dostawa i montaż barieroporęczy o parametrach H2/W2/B na fundamentach prefabrykowanych | m | 220 |  | 0
15 | M-13.01.04 M-12.01.02 |  | wykonanie oczepu żelbetowego wraz z kotwieniem do muru oporowego co 25m | m3 | 90 |  | 0
| D-03.01.01 |  | część przelotowa przepustu z rur PEHD lub PP o średnicy 1000mmm | m | 8 |  | 0
| D-04.02.02 D-05.03.05b D-05.03.13a |  | wykonanie odtworzenia nawierzchni i konstrukcji drogi | m2 | 16 |  | 0
| M-20.02.10 |  | wykonanie obruku wylotu przepustu - kostka kamienna 8/11 oraz formak 16/28 | kpl. | 1 |  | 0
16 | D-06.03.01 |  | wykonanie pobocza z kruszywa kamiennego 0/31,5 stablizowanego mechanicznie | m2 | 250 |  | 0
RAZEM NETTO | [6 empty] | 0
PODATEK VAT 23% | [6 empty] | 0
RAZEM BRUTTO | [6 empty] | 0
LP | DZIAŁ PRZEDMIARU | [5 empty] | netto | VAT 23% | brutto
I | WYMAGANIA OGÓLNE | [5 empty] | 0 | 0 | 0
II | PRACE PRZYGOTOWAWCZE I ROZBIÓRKOWE | [5 empty] | 0 | 0 | 0
III | ROBOTY KONSTRUKCYJNE | [5 empty] | 0 | 0 | 0
razem | [6 empty] | 0 | 0 | 0